## Instruções
FERRAMENTA DE DIMENSIONAMENTO
LINHA DE VIDA HORIZONTAL · Sistema de Proteção Individual Contra Quedas (SPIQ)
Conforme NR-35 · NR-18 · ABNT NBR 16325-1/2 · ABNT NBR 8800
GD ENGENHARIA E PERÍCIA LTDA
Cálculo Estrutural · Avaliação de Imóveis · Perícia — CNPJ 54.705.748/0001-19
Eng. Civil Gustavo Francisco Floriano Domingos · CREA 140.964-D/PR · (43) 9 9925-9577
COMO USAR ESTA FERRAMENTA
1. Vá à aba «Entrada de Dados» e preencha as células AZUIS (sobre fundo amarelo). Use as listas suspensas — elas evitam erros.
2. Escolha o CENÁRIO (cobertura, estrutura ou solo); a lista de substratos se ajusta automaticamente.
3. Consulte a aba «Compatibilidade» para confirmar o tipo de ancoragem adequado ao seu substrato.
4. Veja os resultados na aba «Cálculo»: tração, flecha, ZLQ, verificação do cabo e dimensionamento do poste — tudo automático.
5. Ajuste o vão, a bitola do cabo, o absorvedor ou o perfil do poste até que o VEREDITO fique «APROVADO» (verde).
6. As abas «Materiais» e «Resumo de Materiais» trazem a especificação e o quantitativo para aquisição (materiais + EPI).
O QUE CADA ABA CONTÉM
Entrada de Dados | Todos os dados do projeto (geometria, cabo, usuários, absorvedores, poste).
Cálculo | Memória de cálculo automática com todas as verificações normativas e o veredito.
Compatibilidade | Matriz substrato × ancoragem com as restrições normativas.
Materiais | Especificação técnica — opções Inox AISI 316 e Galvanizado.
Resumo de Materiais | Lista de materiais e de EPI (quantitativo) para compra.
LEGENDA DE CORES
Células AZUIS sobre fundo amarelo = entrada do usuário
Texto VERDE = valor vinculado de outra aba (não editar)
Texto PRETO = resultado calculado automaticamente
Fundo VERDE = verificação APROVADA · Fundo VERMELHO = REPROVADA
REFERÊNCIAS NORMATIVAS
NR-35 — Trabalho em Altura. Item 35.6.7: força de impacto transmitida ao trabalhador ≤ 6 kN. Anexo I item 3.1.1: a estrutura de ancoragem deve resistir à força máxima aplicável.
NR-18 — Segurança e Saúde no Trabalho na Indústria da Construção. Item 18.12.12.2: dispositivos de ancoragem ≥ 1.500 kgf (15 kN). Anexo II: cabos de aço (CR ≥ 5× a carga de trabalho) e de fibra sintética (CR ≥ 22 kN).
ABNT NBR 16325-1/2 — Dispositivos de ancoragem para proteção contra quedas. Anexo C (Parte 2): cálculo da Zona Livre de Queda (ZLQ).
ABNT NBR 8800 — Projeto de estruturas de aço e mistas de edifícios. Dimensionamento dos postes de ancoragem (γa1 = 1,10).
RESPONSABILIDADE TÉCNICA
Esta ferramenta auxilia o dimensionamento e NÃO substitui o julgamento do profissional legalmente habilitado. Os resultados devem ser conferidos, validados em campo e formalizados em projeto e memorial assinados, com a respectiva ART. A instalação deve ser executada por equipe capacitada e os ensaios de ancoragem realizados conforme NR-35/NBR 16325. © GD Engenharia e Perícia Ltda.

## Entrada de Dados
ENTRADA DE DADOS
Preencha as células AZUIS. As listas suspensas evitam erros. Os cálculos são automáticos na aba «Cálculo».
1 · IDENTIFICAÇÃO DO PROJETO
Obra / Cliente | Cobertura metálica — Maxi Limpeza
Local | Av. Alberto Carazzai, 965 — Cornélio Procópio/PR
Resp. técnico (Eng.) | Gustavo F. F. Domingos — CREA 140.964-D/PR
Data | 24/06/2026
2 · CENÁRIO E SUBSTRATO
Cenário | Cobertura
Substrato / cobertura | Telha trapezoidal metálica
Ambiente (corrosividade) | Industrial/Litorâneo (C4-C5)
3 · GEOMETRIA DO SISTEMA
Vão entre postes L | 10 | m
Nº de vãos | 3 | un
Altura do poste h | 1.2 | m
Pé-direito livre disponível | 8.5 | m
4 · CABO DA LINHA DE VIDA
Material do cabo | Inox AISI 316
Diâmetro Ø | 10 | mm
Pré-tensão de instalação T₀ | 1 | kN
5 · USUÁRIOS E EPI
Nº de usuários simultâneos n | 1 | un
Força de impacto no trabalhador Fₜ | 6 | kN
Tipo de talabarte | Talabarte Y c/ absorvedor
Queda livre H_ql | 1.5 | m
Frenagem do absorvedor H_fr | 1.75 | m
6 · ABSORVEDOR DE ENERGIA DA LINHA (opcional)
Possui absorvedor de linha? | Sim
Força de atuação F_abs | 12 | kN
Curso do absorvedor de linha | 0.5 | m
7 · POSTE DE ANCORAGEM (caso fabricado)
Perfil do poste | SHS 100x100x6,3
Coef. ponderação ações γf | 1.4 | —
Nº de chumbadores | 4 | un
Braço dos chumbadores d | 0.18 | m
LEGENDA: células AZUIS sobre fundo amarelo = preenchimento do usuário • passe o mouse nos cantos vermelhos para ver as dicas
Note on D11: Cobertura (telhado), Estrutura (metálica/concreto) ou Solo/talude. Define a lista de substratos abaixo.
Note on D12: Lista dependente do cenário. Veja a aba Compatibilidade para a ancoragem indicada.
Note on D13: Norteia a escolha do material (Inox 316 p/ ambientes agressivos).
Note on D16: Distância entre dois pontos de ancoragem consecutivos. Vãos menores reduzem tração e flecha.
Note on D17: Quantidade de tramos da linha de vida (informativo p/ materiais).
Note on D18: Altura do topo do poste (fixação do cabo) acima da base engastada.
Note on D19: Altura livre do plano da linha de vida até o piso/obstáculo inferior. A ZLQ calculada deve ser MENOR que este valor.
Note on D22: Inox AISI 316 (ambientes agressivos) ou Galvanizado 6x19 (melhor custo-benefício, ambientes abrigados).
Note on D23: Bitolas 8, 10 ou 12 mm. As propriedades (E, área, carga de ruptura) são buscadas automaticamente.
Note on D24: Tração aplicada no esticador durante a montagem (tipicamente 0,5–1,5 kN).
Note on D27: Trabalhadores conectados ao mesmo tramo ao mesmo tempo (NBR 16325). Mais usuários → maior carga.
Note on D28: Limitada pelo absorvedor de energia do talabarte. NR-35 item 35.6.7: máximo 6 kN.
Note on D29: Componente do SPIQ. O absorvedor pessoal garante Fₜ ≤ 6 kN.
Note on D30: Distância de queda antes da atuação do absorvedor. Depende do comprimento do talabarte e do fator de queda.
Note on D31: Curso de abertura do absorvedor pessoal (catálogo do fabricante; tipicamente até 1,75 m).
Note on D34: Dispositivo no terminal da linha que LIMITA a tração máxima, reduzindo a carga nos postes/estrutura. Aumenta um pouco a flecha/ZLQ.
Note on D35: Tração na qual o absorvedor da linha começa a deformar (catálogo). Valor típico 9–15 kN.
Note on D36: Deslocamento de abertura do absorvedor da linha (catálogo). Soma-se à flecha.
Note on D39: Seção tubular quadrada (SHS). As propriedades W, Z, área e fy são buscadas automaticamente. Ajuste até a utilização ficar ≤ 1,0.
Note on D40: NBR 8800 — combinação última. Ação dinâmica de retenção de queda (variável).
Note on D41: Parafusos de ancoragem da placa de base à estrutura/fundação.
Note on D42: Distância entre linhas de chumbadores tracionados e comprimidos (≈ lado da placa menos folgas).

## Cálculo
MEMÓRIA DE CÁLCULO — LINHA DE VIDA HORIZONTAL
Cálculo automático conforme NR-35, NR-18 (Anexo II), ABNT NBR 16325-1/2 e ABNT NBR 8800. Valores em VERDE são vínculos da aba Entrada de Dados.
VEREDITO DO SISTEMA → |  |  |  | APROVADO
1 · DADOS DE ENTRADA (vínculos)
L | Vão entre postes |  |  | 10 | m
— | Material do cabo |  |  | Inox AISI 316
Ø | Diâmetro do cabo |  |  | 10 | mm
E | Módulo de elasticidade do cabo |  |  | 120000 | MPa
A | Área metálica do cabo |  |  | 47 | mm²
F_rup | Carga de ruptura do cabo (MBL) |  |  | 63 | kN
T₀ | Pré-tensão de instalação |  |  | 1 | kN
n | Nº usuários simultâneos |  |  | 1 | un
Fₜ | Força de impacto no trabalhador |  |  | 6 | kN
h | Altura do poste |  |  | 1.2 | m
EA | Rigidez axial do cabo (E·A) |  |  | 5640 | kN
a | Meio-vão (L/2) |  |  | 5 | m
2 · FORÇA NO TRABALHADOR (NR-35 35.6.7)
Fₜ | Força de impacto transmitida ao trabalhador |  |  | 6 | kN | OK ≤ 6 kN
Q | Carga aplicada à linha (n · Fₜ) |  |  | 6 | kN
3 · FLECHA E TRAÇÃO — equilíbrio + compatibilidade elástica (Newton-Raphson)
Resolve Q = 2·T·senθ com T = T₀ + (2EA/L)·(√(a²+f²) − a). Itera a flecha f até convergir.
| i | f_i (m) | √(a²+f²) | g(f_i) | g'(f_i) | f_(i+1) (m)
| 0 | 0.3 | 5.009 | 38.947 | -233.926 | 0.46649
| 1 | 0.46649 | 5.0217 | 6.8006 | -173.4165 | 0.50571
| 2 | 0.50571 | 5.0255 | 0.038503 | -171.8641 | 0.50593
| 3 | 0.50593 | 5.0255 | 2.427e-07 | -171.8619 | 0.50593
| 4 | 0.50593 | 5.0255 | 0 | -171.8619 | 0.50593
| 5 | 0.50593 | 5.0255 | 0 | -171.8619 | 0.50593
| 6 | 0.50593 | 5.0255 | 0 | -171.8619 | 0.50593
| 7 | 0.50593 | 5.0255 | 0 | -171.8619 | 0.50593
f_el | Flecha elástica convergida |  |  | 0.50593 | m
T_el | Tração elástica Q·√(a²+f²)/(2f) |  |  | 29.7996 | kN
abs? | Absorvedor de linha ativo? |  |  | SIM — limita T
T | TRAÇÃO MÁXIMA NA LINHA |  |  | 12 | kN
senθ | Seno do ângulo no apoio |  |  | 0.25 | —
θ | Ângulo da linha com a horizontal |  |  | 14.4775 | graus
f_g | Flecha sob carga (a·tanθ) |  |  | 1.291 | m
Δabs | Curso do absorvedor de linha (se ativo) |  |  | 0.5 | m
f_tot | FLECHA TOTAL (f_g + Δabs) |  |  | 1.791 | m
4 · ZONA LIVRE DE QUEDA — ZLQ (NBR 16325-2 Anexo C)
H_ql | Queda livre |  |  | 1.5 | m
H_fr | Frenagem do absorvedor pessoal |  |  | 1.75 | m
— | Engate aos pés (norma) |  |  | 1.5 | m
— | Distância de segurança (norma) |  |  | 1 | m
f_tot | Flecha total da linha |  |  | 1.791 | m
ZLQ | ZONA LIVRE DE QUEDA |  |  | 7.541 | m | OK ≤ pé-direito
— | Pé-direito livre disponível |  |  | 8.5 | m
5 · VERIFICAÇÃO DO CABO (NR-18 Anexo II / NBR 16325)
FS_din | Fator de segurança dinâmico (F_rup / T) |  |  | 5.25 | — | OK ≥ 2
FS_trab | FS em serviço (F_rup / T₀) |  |  | 63 | — | OK ≥ 5 (NR-18)
6 · REAÇÕES NOS APOIOS / POSTES
H | Reação horizontal no topo (T·cosθ) |  |  | 11.619 | kN
V | Reação vertical no topo (T·senθ) |  |  | 3 | kN
Pp | Peso próprio do poste |  |  | 0.21806 | kN
M_k | Momento na base (H·h) |  |  | 13.9427 | kN·m
N_k | Força axial (V + peso próprio) |  |  | 3.2181 | kN
7 · DIMENSIONAMENTO DO POSTE (NBR 8800 — seção tubular)
— | Perfil adotado |  |  | SHS 100x100x6,3
W | Módulo resistente elástico |  |  | 69.4 | cm³
Z | Módulo resistente plástico |  |  | 83.1 | cm³
A | Área da seção |  |  | 23.6 | cm²
fy | Tensão de escoamento do aço |  |  | 345 | MPa
γf | Coef. ponderação das ações |  |  | 1.4 | —
γa1 | Coef. ponderação da resistência |  |  | 1.1 | —
M_Sd | Momento solicitante de cálculo (γf·M_k) |  |  | 19.5198 | kN·m
N_Sd | Força axial de cálculo (γf·N_k) |  |  | 4.5053 | kN
M_Rd | Momento resistente (Z·fy/γa1) |  |  | 26.0632 | kN·m
N_Rd | Força axial resistente (A·fy/γa1) |  |  | 740.1818 | kN
util | UTILIZAÇÃO — interação flexo-compressão |  |  | 0.75199 | — | OK ≤ 1,0
FS | Folga à flexão (M_Rd / M_Sd) |  |  | 1.3352 | —
Obs.: seção tubular compacta, sem flambagem lateral com torção. Para postes esbeltos (λ>120) aplicar redução à compressão; aqui o esforço axial é pequeno frente ao de flexão.
8 · PLACA DE BASE E CHUMBADORES
n_ch | Nº de chumbadores |  |  | 4 | un
d | Braço de alavanca dos chumbadores |  |  | 0.18 | m
T_ch | Tração de cálculo por chumbador M_Sd/((n/2)·d) |  |  | 54.2218 | kN
R_anc | Resistência mínima do dispositivo de ancoragem |  |  | 15 | kN | ≥ 15 kN (NR-18 18.12.12.2)
Verificar a resistência ao arrancamento dos chumbadores no concreto/aço (catálogo do fabricante) ≥ T_ch, e a espessura da placa à flexão. O ponto de ancoragem deve resistir a no mínimo 15 kN (NR-18) e à tração T da linha.
INDICADORES DE VERIFICAÇÃO (base do veredito)
● | Força no trabalhador ≤ 6 kN (NR-35) |  |  |  |  | TRUE
● | FS dinâmico do cabo ≥ 2 |  |  |  |  | TRUE
● | ZLQ ≤ pé-direito livre disponível |  |  |  |  | TRUE
● | Utilização do poste ≤ 1,0 (NBR 8800) |  |  |  |  | TRUE

## Compatibilidade
COMPATIBILIDADE SUBSTRATO × ANCORAGEM
Matriz de seleção do tipo de ancoragem conforme a cobertura/estrutura a proteger. Consulte sempre as notas normativas ao final.
SUBSTRATO ▼ / ANCORAGEM ▶ | Suporte parafusado à terça/estr. | Chapa/olhal SOLDADO (aço) | Grampo / braçadeira (clamp) | Chumbador QUÍMICO (concreto) | Chumbador mecânico (concreto) | Bloco de fundação (concreto) | Poste cravado / estaiado
Telha trapezoidal metálica | ✔ | ⚠ | ⚠ | – | – | – | –
Telha fibrocimento (frágil) | ✔* | – | – | – | – | – | –
Telha cerâmica (frágil) | ✔* | – | – | – | – | – | –
Telha termoacústica (sanduíche) | ✔ | ⚠ | ⚠ | – | – | – | –
Laje de concreto | ✔ | – | – | ✔ | ⚠ | – | –
Viga metálica (perfil I/H) | ✔ | ✔ | ✔ | – | – | – | –
Viga metálica (tubular) | ✔ | ✔ | ⚠ | – | – | – | –
Pilar de concreto | ⚠ | – | – | ✔ | ⚠ | – | –
Terça metálica | ✔ | ⚠ | ✔ | – | – | – | –
Solo coesivo | – | – | – | – | – | ✔ | ⚠
Solo arenoso | – | – | – | – | – | ✔ | ✗
Rocha | – | – | – | ✔ | ⚠ | ✔ | –
Talude protegido | – | – | – | – | – | ✔ | ⚠
LEGENDA
✔ | Recomendado — solução usual e segura
✔* | Recomendado SOMENTE com reforço sob a telha (a telha não recebe carga)
⚠ | Com restrição — exige verificação adicional / detalhe específico
✗ | Não permitido para esse substrato
– | Não aplicável
NOTAS NORMATIVAS
1) Telhas frágeis (fibrocimento, cerâmica) NÃO podem receber carga concentrada — NR-18 18.7.8.2. A ancoragem deve transpassar a cobertura e fixar-se em estrutura resistente (terça/madeiramento/laje).
2) Em telha trapezoidal metálica, o suporte é parafusado à TERÇA (estrutura), nunca apenas à telha; usar vedação tipo EPDM nas perfurações e fixar na onda alta.
3) Concentração de carga em telhado/cobertura só é admitida se autorizada por profissional legalmente habilitado — NR-18 18.7.8.2 alínea (e).
4) Dispositivos de ancoragem devem resistir a ≥ 15 kN (1500 kgf) — NR-18 18.12.12.2 — e à força máxima aplicável — NR-35 Anexo I item 3.1.1.
5) Em aço, a chapa/olhal soldado deve ser executado por soldador qualificado, com solda dimensionada; o grampo (clamp) dispensa furação mas exige verificação de escorregamento.
6) Em concreto, o chumbador químico (epóxi) deve respeitar profundidade e distância de borda do fabricante; verificar arrancamento (cone de concreto).
7) Em solo/talude, os postes devem ser ancorados em blocos de fundação dimensionados ao tombamento/arrancamento; em solo arenoso evitar postes simplesmente cravados.
8) Materiais resistentes às intempéries: aço inoxidável (AISI 316) ou equivalente — NR-18 18.12.12.2 (d).

## Materiais
MATERIAIS — ESPECIFICAÇÃO TÉCNICA
Duas opções: INOX AISI 316 (ambientes agressivos / litorâneos) e GALVANIZADO (melhor custo-benefício, ambientes abrigados).
Configuração de projeto selecionada: cabo Ø 10mm · material Inox AISI 316 · poste SHS 100x100x6,3
# | Componente | Opção 1 — INOX AISI 316 | Opção 2 — GALVANIZADO (custo-benefício) | Norma / Observação
1 | Cabo de aço (linha de vida) | Cabo inox AISI 316, construção 1x19 ou 7x19, Ø 8–12 mm conforme cálculo; CR ≥ 5× carga de trabalho. | Cabo galvanizado a fogo 6x19 + alma de aço (AF), Ø 8–12 mm; CR ≥ 5× carga de trabalho. | NR-18 Anexo II itens 3 e 11; NBR 16325.
2 | Esticador / tensor | Esticador inox 316 tipo gancho-olhal ou olhal-olhal, c/ contraporca; mesma CR do cabo. | Esticador aço galvanizado tipo olhal-olhal c/ contraporca. | Permite aplicar e manter a pré-tensão T₀.
3 | Absorvedor de energia da linha | Absorvedor inox/indeformável calibrado (atua ~9–15 kN), reduz a tração transmitida à estrutura. | Absorvedor galvanizado calibrado (atua ~9–15 kN). | NBR 16325; limita a carga nos postes.
4 | Terminações do cabo | Terminal prensado inox 316 ou laço c/ sapatilho + 3 clipes inox; sapatilho (thimble) inox. | Terminal prensado galvanizado ou laço c/ sapatilho + clipes galvanizados. | Fixação que impeça deslizamento — NR-18 Anexo II item 5.
5 | Conectores / placas intermediárias | Olhais e placas-guia inox 316 (passagem do cabo nos postes intermediários). | Olhais e placas-guia aço galvanizado a fogo. | Permitem deslizamento do trava-quedas.
6 | Poste de ancoragem | Perfil tubular SHS em inox 316 OU aço carbono galvanizado a fogo (zincagem ≥ 85 µm), conf. cálculo. | Perfil tubular SHS em aço carbono (ASTM A572/A36) galvanizado a fogo. | NBR 8800; dimensionado na aba Cálculo.
7 | Placa de base + chumbadores | Placa de aço inox/galv. + chumbadores inox 316 (químico/mecânico) — Ø conforme cálculo. | Placa aço carbono galvanizada + chumbadores galvanizados/zincados. | Resistência do dispositivo ≥ 15 kN — NR-18 18.12.12.2.
8 | Vedação e acessórios | Arruelas de vedação EPDM, mantas e selantes p/ perfurações em telhado. | Idem. | Estanqueidade da cobertura.
9 | Placa de identificação | Placa indelével: fabricante, CNPJ, modelo, nº série, material, carga, nº máx. de usuários, pictograma. | Idem. | NR-18 18.12.12.3 / NBR 16325.
COMO ESCOLHER ENTRE INOX 316 E GALVANIZADO
• INOX AISI 316: indicado para ambientes litorâneos, industriais, com maresia, respingos químicos ou alta umidade (categorias de corrosividade C4–C5). Maior durabilidade e menor manutenção; custo superior.
• GALVANIZADO a fogo: melhor custo-benefício para ambientes internos/abrigados e atmosferas pouco agressivas (C2–C3). Exige inspeção periódica do revestimento de zinco e retoque em pontos de corte/solda.
• Não misturar metais dissimilares em contato direto (par galvânico). Usar isoladores/buchas quando necessário.
• As cargas de ruptura (CR) e as propriedades adotadas estão na aba «_aux» (tabela de cabos) e alimentam automaticamente o Cálculo.
Referência comercial: linha de produtos Bonier ou equivalente técnico. Códigos e preços devem ser confirmados junto ao fornecedor na data da compra.

## Resumo de Materiais
RESUMO DE MATERIAIS E EPI
Quantitativo para aquisição. As quantidades em VERDE são calculadas a partir da aba Entrada de Dados.
Obra: Cobertura metálica — Maxi Limpeza |  | Local: Av. Alberto Carazzai, 965 — Cornélio Procópio/PR
A · MATERIAIS DO SISTEMA DE ANCORAGEM
Item | Descrição | Qtd. | Unid. | Observação
1 | Poste de ancoragem (perfil tubular conf. Cálculo) | 4 | un | Extremos + intermediários
2 | Placa de base + kit de chumbadores | 4 | cj | 1 por poste
3 | Cabo de aço da linha de vida (Ø conf. Cálculo) | 33 | m | Vão × nº vãos + 10% de folga
4 | Esticador / tensor com contraporca | 3 | un | Aplicação da pré-tensão
5 | Absorvedor de energia da linha | 3 | un | 1 por tramo (se adotado)
6 | Terminação prensada / laço + sapatilho + clipes | 6 | cj | Extremidades de cada tramo
7 | Placa-guia / olhal intermediário | 2 | un | Postes intermediários
8 | Placa de identificação do sistema | 1 | un | NR-18 18.12.12.3
9 | Arruelas de vedação EPDM (telhado) | 16 | un | Estanqueidade das perfurações
B · EQUIPAMENTOS DE PROTEÇÃO INDIVIDUAL (EPI) — por trabalhador
Item | Descrição | Qtd. | Unid. | Norma / Observação
1 | Cinturão de segurança tipo paraquedista (fixação dorsal e, se necessário, frontal) | 1 | un | NR-35 35.6.9 / CA vigente
2 | Talabarte em Y com absorvedor de energia (garante Fₜ ≤ 6 kN) | 1 | un | NR-35 35.6.7
3 | Trava-quedas deslizante guiado, compatível com o cabo da linha de vida | 1 | un | NR-18 Anexo II item 8
4 | Capacete de segurança com jugular (fixação em 3 pontos) | 1 | un | NR-35 / NR-6
5 | Conectores / mosquetões com dupla trava (rosca ou automática) | 2 | un | Resistência conforme fabricante
6 | Calçado de segurança e luvas | 1 | par | Acessórios de proteção
Todos os EPI devem possuir Certificado de Aprovação (CA) válido do MTE e ser inspecionados antes do uso (inspeção rotineira) e periodicamente — NR-35 35.6.6.
_______________________________________
Resp. técnico: Gustavo F. F. Domingos — CREA 140.964-D/PR

## Memorial Descritivo
MEMORIAL DESCRITIVO
GD Engenharia e Perícia Ltda · CNPJ 54.705.748/0001-19 · Eng. Civil Gustavo F. F. Domingos · CREA 140.964-D/PR
IDENTIFICAÇÃO
Obra / Cliente |  | Cobertura metálica — Maxi Limpeza
Local |  | Av. Alberto Carazzai, 965 — Cornélio Procópio/PR
Responsável Técnico |  | Gustavo F. F. Domingos — CREA 140.964-D/PR
Data |  | 24/06/2026
1 · OBJETO
O presente memorial descritivo refere-se ao projeto da Linha de Vida Horizontal a ser instalada na obra Cobertura metálica — Maxi Limpeza, situada em Av. Alberto Carazzai, 965 — Cornélio Procópio/PR. O sistema integra o conjunto de medidas de proteção contra quedas de altura (SPIQ), permitindo o deslocamento seguro de trabalhadores durante as atividades realizadas no local.
2 · NORMAS APLICÁVEIS
O projeto observa a NR-35 (Trabalho em Altura), a NR-18 (Indústria da Construção), as ABNT NBR 16325-1 e 16325-2 (dispositivos de ancoragem) e a ABNT NBR 8800 (estruturas de aço), no que couber ao dimensionamento dos postes de ancoragem.
3 · DESCRIÇÃO DO LOCAL E CENÁRIO
A instalação será executada sobre cobertura (telhado), com os postes de ancoragem fixados às terças ou à laje sob a telha. O substrato a proteger é do tipo Telha trapezoidal metálica. O ambiente foi classificado como Industrial/Litorâneo (C4-C5), parâmetro que orienta a seleção do material dos componentes quanto à resistência à corrosão.
4 · DESCRIÇÃO DO SISTEMA PROPOSTO
O sistema é composto por um cabo de aço tensionado entre 4 postes de ancoragem, distribuídos em 3 vão(s) de 10,00 m cada. Os postes têm altura de 1,20 m acima da base. O cabo possui diâmetro de 10 mm e é instalado com pré-tensão de 1,00 kN. O trabalhador conecta-se ao cabo por trava-quedas deslizante, ligado ao cinturão tipo paraquedista por talabarte com absorvedor de energia.
5 · MATERIAIS
Os componentes (cabo, esticador, terminações, absorvedores, placas e postes) serão executados em aço inoxidável AISI 316, recomendado para ambientes de maior agressividade (categorias de corrosividade C4–C5), por sua durabilidade e baixa manutenção. A especificação completa, com as duas alternativas de material, consta da aba «Materiais» desta ferramenta.
6 · SEGURANÇA E UTILIZAÇÃO
A utilização do sistema exige o uso integral dos EPI especificados (cinturão paraquedista, talabarte com absorvedor, trava-quedas, capacete com jugular e conectores), todos com CA válido, além de capacitação dos trabalhadores conforme a NR-35. O sistema deve ser submetido a inspeções inicial e periódica.
Figura — Esquema geral da linha de vida horizontal.
ASSINATURA
A liberação para uso fica condicionada à correta instalação por equipe capacitada e à realização dos ensaios de carga das ancoragens (NR-35 / NBR 16325).
Cornélio Procópio/PR, 24/06/2026
_______________________________________
Gustavo F. F. Domingos — CREA 140.964-D/PR
Engenheiro Civil — Responsável Técnico
ART nº ____________________ · CREA-PR

## Memorial de Cálculo
MEMORIAL DE CÁLCULO
GD Engenharia e Perícia Ltda · CNPJ 54.705.748/0001-19 · Eng. Civil Gustavo F. F. Domingos · CREA 140.964-D/PR
IDENTIFICAÇÃO
Obra / Cliente |  | Cobertura metálica — Maxi Limpeza
Local |  | Av. Alberto Carazzai, 965 — Cornélio Procópio/PR
Data |  | 24/06/2026
1 · PREMISSAS E CRITÉRIOS
Adotam-se os seguintes critérios normativos: força de impacto transmitida ao trabalhador limitada a 6 kN (NR-35, item 35.6.7); fator de segurança dinâmico do cabo (carga de ruptura sobre tração) maior ou igual a 2; carga de ruptura do cabo de aço maior ou igual a 5 vezes a carga de trabalho (NR-18, Anexo II); dispositivo de ancoragem resistente a, no mínimo, 15 kN (NR-18, item 18.12.12.2); e coeficientes da NBR 8800 (γf = 1,40 e γa1 = 1,10) no dimensionamento dos postes.
2 · DADOS ADOTADOS
Vão entre postes L = 10,00 m; cabo de aço de diâmetro 10 mm em Inox AISI 316, com carga de ruptura de 63,0 kN e pré-tensão de instalação de 1,00 kN. Número de usuários simultâneos n = 1. Força de impacto no trabalhador Fₜ = 6,0 kN. Foi adotado absorvedor de energia na linha, que limita a tração máxima a 12,0 kN.
3 · TRAÇÃO E FLECHA DA LINHA
A carga aplicada à linha é Q = n × Fₜ = 6,0 kN. Resolvendo o equilíbrio (Q = 2·T·senθ) com a compatibilidade elástica do cabo pelo método de Newton-Raphson, obtém-se a tração elástica de 29,80 kN. Como o absorvedor de linha atua, a tração máxima é limitada a 12,00 kN, correspondente a um ângulo de 14,5° com a horizontal e flecha total de 1,79 m.
4 · ZONA LIVRE DE QUEDA (ZLQ)
Conforme o Anexo C da NBR 16325-2, ZLQ = queda livre + frenagem + 1,5 m + 1,0 m + flecha. Resulta ZLQ = 7,54 m, valor INFERIOR ao pé-direito livre disponível de 8,50 m — condição ATENDIDA.
5 · VERIFICAÇÃO DO CABO
O fator de segurança dinâmico é FS = carga de ruptura/tração = 63,0 / 12,00 = 5,25 — superior ao mínimo de 2 (ATENDE).
6 · DIMENSIONAMENTO DO POSTE (NBR 8800)
As reações no topo do poste extremo são H = T·cosθ = 11,62 kN e V = T·senθ = 3,00 kN, gerando momento na base M_k = H·h = 13,94 kN·m. Adotado o perfil tubular SHS 100x100x6,3 (fy = 345 MPa), o momento resistente é M_Rd = 26,06 kN·m e a utilização à flexo-compressão resulta em 0,75 — inferior a 1,0 (ATENDE).
7 · ANCORAGEM
A tração de cálculo por chumbador é estimada em 54,2 kN; o arrancamento no concreto/aço deve ser verificado conforme o fabricante. O dispositivo de ancoragem deve resistir a, no mínimo, 15,0 kN, atendendo ao mínimo da NR-18 e à tração da linha.
8 · RESULTADOS CONSOLIDADOS
Grandeza |  |  | Símb. | Resultado
Tração máxima na linha |  |  | T | 12,00 kN
Flecha total |  |  | f | 1,79 m
Zona Livre de Queda |  |  | ZLQ | 7,54 m
FS dinâmico do cabo |  |  | FS | 5,25
Momento na base do poste |  |  | M_k | 13,94 kN·m
Utilização do poste |  |  | util | 0,75
9 · CONCLUSÃO
APROVADO
ASSINATURA
Este memorial é gerado automaticamente a partir dos dados de entrada e das verificações da aba «Cálculo». Os resultados devem ser conferidos e validados pelo responsável técnico antes da emissão e assinatura, com a respectiva ART.
Cornélio Procópio/PR, 24/06/2026
_______________________________________
Gustavo F. F. Domingos — CREA 140.964-D/PR
Engenheiro Civil — Responsável Técnico
ART nº ____________________ · CREA-PR

## _aux (hidden)
Cenarios |  | Cobertura | Estrutura | Solo |  | Materiais | SimNao | Talabarte | Perfis | Diam
Cobertura |  | Telha trapezoidal metálica | Viga metálica (perfil I/H) | Solo coesivo (bloco concreto) |  | Inox AISI 316 | Sim | Talabarte Y c/ absorvedor | SHS 80x80x6,3 | 8
Estrutura |  | Telha fibrocimento | Viga metálica (tubular) | Solo arenoso (bloco concreto) |  | Custo-benefício (galvanizado) | Não | Talabarte simples c/ absorvedor | SHS 100x100x6,3 | 10
Solo |  | Telha cerâmica | Laje de concreto | Rocha (chumbador) |  |  |  | Trava-quedas retrátil | SHS 100x100x8,0 | 12
|  | Laje de concreto | Pilar de concreto | Talude protegido |  |  |  |  | SHS 120x120x8,0
|  | Telha termoacústica (sanduíche) | Terça metálica | Poste cravado |  |  |  |  | SHS 150x150x8,0
SHS 150x150x10,0
TabelaCabos
Chave | Material | Ø (mm) | E (MPa) | A (mm²) | MBL (kN) | massa (kg/m)
Inox AISI 316¦8 | Inox AISI 316 | 8 | 120000 | 30 | 40 | 0.25
Inox AISI 316¦10 | Inox AISI 316 | 10 | 120000 | 47 | 63 | 0.39
Inox AISI 316¦12 | Inox AISI 316 | 12 | 120000 | 68 | 90 | 0.56
Custo-benefício (galvanizado)¦8 | Galvanizado 6x19 | 8 | 100000 | 31 | 38 | 0.23
Custo-benefício (galvanizado)¦10 | Galvanizado 6x19 | 10 | 100000 | 48 | 59 | 0.36
Custo-benefício (galvanizado)¦12 | Galvanizado 6x19 | 12 | 100000 | 69 | 85 | 0.52
TabelaPerfis
Perfil | b (mm) | t (mm) | W (cm³) | Z (cm³) | A (cm²) | fy (MPa)
SHS 80x80x6,3 | 80 | 6.3 | 42.3 | 51.5 | 18.6 | 250
SHS 100x100x6,3 | 100 | 6.3 | 69.4 | 83.1 | 23.6 | 345
SHS 100x100x8,0 | 100 | 8 | 83.7 | 101.8 | 29.4 | 345
SHS 120x120x8,0 | 120 | 8 | 125.5 | 150.8 | 35.8 | 345
SHS 150x150x8,0 | 150 | 8 | 204.3 | 242.2 | 45.4 | 345
SHS 150x150x10,0 | 150 | 10 | 245.2 | 294.5 | 56 | 345